## Лист1
"УТВЕРЖДАЮ"
Директор ООО "Примэнерго"
______________ Н.П. Тихомиров
"___"____________2023г.
Дефектная ведомость
Реконструкция линий электропередачи ЛЭП 0,4 кВ. (Ростовская обл., Неклиновский р-н, ст. Морская, ул. Полевая, ул. Привокзальная)
№ п/п | Наименование |  |  |  | ед.изм. | кол-во
1 | Демонтаж: 4-х проводов ВЛ 0,38 кВ (А25 мм2) |  |  |  | опор/км | 58/7200
2 | Демонтаж траверс на опорах |  |  |  | шт. | 58
3 | Монтаж кронштейна «Переход» на: опоре |  |  |  | шт. | 58
4 | Подвеска самонесущих изолированных проводов (СИП 3х35+1х54,6) |  |  |  | м | 1600
5 | Подвеска самонесущих изолированных проводов (СИП 3х50+1х54,6) |  |  |  | м | 200
* Работы проводятся в охранной зоне ВЛ - 0,4-10 кВ
Материалы к дефектной ведомости
Реконструкция линий электропередачи ЛЭП 0,4 кВ. (Ростовская обл., Неклиновский р-н, ст. Морская, ул. Полевая, ул. Привокзальная)
№ п/п | Материалы | ед.изм. | кол-во | Цена за ед. с НДС (руб.) | Сумма с НДС (руб.) | Примечание
1 | Провод СИП 3х35+1х54,6 | м | 1632 | 229.81 | 375049.92 | Прайс
2 | Провод СИП 3х50+1х54,6 | м | 204 | 279.28 | 56973.12 | Прайс
3 | Комплект промежуточной подвески ES 1500 | шт. | 42 | 596.64 | 25058.88 | Прайс
4 | Кронштейн анкерный CA 1500 | шт. | 21 | 259.09 | 5440.89 | Прайс
5 | Зажим анкерный РА 1500 | шт. | 21 | 529.32 | 11115.72 | Прайс
6 | Лента крепления F 20.07. | м | 126 | 66.47 | 8375.22 | Прайс
7 | Скрепа для ленты NВ-20 | шт. | 126 | 28.76 | 3623.76 | Прайс
8 | Зажим анкерный РА 25х100 | шт. | 41 | 108.98 | 4468.18 | Прайс
9 | Зажим ответвительный ЗОИ 16-95/2.5-35 | шт. | 16 | 184.06 | 2944.96 | Прайс
10 | Наконечник кабельный ТА-35 | шт. | 12 | 21.67 | 260.04 | Прайс
Итого: |  |  |  |  | 493310.69