## Лист1
"УТВЕРЖДАЮ"
Директор ООО "Примэнерго"
______________ Н.П. Тихомиров
"___"____________2023г.
Дефектная ведомость
Реконструкция линий электропередачи ЛЭП 0,4 кВ (Ростовская обл., Неклиновский р-н, пос.Новоприморский, ул.Центральная, ул.Луговая, ул.Майская, ул.Зеленая)
№ п/п | Наименование |  |  |  | ед.изм. | кол-во
1 | Демонтаж: 4-х проводов ВЛ 0,38 кВ (А25 мм2) |  |  |  | опор/км | 25/3600
2 | Демонтаж опор ВЛ 0,38 кВ: без приставок одностоечных |  |  |  | шт. | 21
3 | Демонтаж опор ВЛ 0,38-10 кВ: без приставок одностоечных с одним подкосом |  |  |  | шт. | 4
4 | Демонтаж траверс на опорах |  |  |  | шт. | 25
5 | Развозка конструкций и материалов опор ВЛ 0,38-10 кВ по трассе |  |  |  | шт. | 25
6 | Установка железобетонных опор для совместной подвески проводов ВЛ 0,38 без приставок: одностоечных |  |  |  | шт | 21
7 | Установка железобетонных опор для совместной подвески проводов ВЛ 0,38 без приставок: одностоечных с двумя подкосами |  |  |  | шт | 4
8 | Кронштейн «Переход» на: опоре |  |  |  | шт. | 25
9 | Подвеска самонесущих изолированных проводов (СИП 3х50+1х54) |  |  |  | м | 600
10 | Подвеска самонесущих изолированных проводов (СИП 3х35+1х54) |  |  |  | м | 300
11 | Монтаж перехода через дорогу (СИП 4х16) |  |  |  | переход/м | 5/450
* Работы проводятся в охранной зоне ВЛ - 0,4-10 кВ
Материалы к дефектной ведомости
Реконструкция линий электропередачи ЛЭП 0,4 кВ (Ростовская обл., Неклиновский р-н, пос.Новоприморский, ул.Центральная, ул.Луговая, ул.Майская, ул.Зеленая)
№ п/п | Материалы | ед.изм. | кол-во | Цена за ед. с НДС (руб.) | Сумма с НДС (руб.) | Примечание
1 | Опора ж/б 9,5-3 с | шт. | 29 | 10611 | 307719 | Прайс
2 | Провод СИП 3х50+1х54,6 | м | 612 | 279.28 | 170919.36 | Прайс
3 | Провод СИП 3х35+1х54,6 | м | 306 | 229.81 | 70321.86 | Прайс
4 | Провод СИП-4 4х16 | м | 459 | 91.87 | 42168.33 | Прайс
5 | Комплект промежуточной подвески ES 1500 | шт. | 22 | 596.64 | 13126.08 | Прайс
6 | Кронштейн анкерный CA 1500 | шт. | 8 | 259.09 | 2072.72 | Прайс
7 | Зажим анкерный РА 1500 | шт. | 8 | 529.32 | 4234.56 | Прайс
8 | Лента крепления F 20.07. | м | 60 | 66.47 | 3988.2 | Прайс
9 | Зажим анкерный РА 25х100 | шт. | 37 | 108.98 | 4032.26 | Прайс
10 | Скрепа для ленты NB-20 | шт. | 60 | 28.76 | 1725.6 | Прайс
11 | Зажим ответвительный ЗОИ 16-95/2.5-35 | шт. | 16 | 184.06 | 2944.96 | Прайс
Итого: |  |  |  |  | 623252.93