## лист 1
УТВЕРЖДАЮ:
Директор ООО "Примэнерго"
______________ Н.П. Тихомиров
"______ " _______________2023 г.
|  |  | ЛОКАЛЬНЫЙ СМЕТНЫЙ РАСЧЕТ № |  | 27
(локальная смета)
на | Реконструкция линий электропередачи ЛЭП 0,4 кВ. (Ростовская обл., Неклиновский р-н, с. Приморка, ул. Ленина, ул. Советская, ул. Нижняя, ул. Верхняя, ул. Средняя, ул. Молодежная, пер. Школьный, ул. Степная, ул. Новая, ул. Красноармейская, пер. Прогон, пер. Западный, ул. Дружбы, ул. Коминтерна, пер. Юбилейный, пер. Исполкомовский, пер. Дачный, 1-й переулок, 2-й переулок, 3-й переулок, 4-й переулок, 5-й переулок, 6-й переулок, 7-й переулок, 8-й переулок, 9-й переулок, ул.Садовая, ул. М. Садовая)
(наименование работ и затрат, наименование объекта)
Составлен(а) в ценах по состоянию на 01.01.2018г.
№ пп | Шифр и номер позиции норматива | Наименование работ и затрат, единица измерения | Количество | Стоимость единицы, руб. |  | Общая стоимость, руб. |  |  | Затраты труда рабочих, чел.-ч, не занятых обслуживанием машин
|  |  |  | всего | эксплуата- ции машин | Всего | оплаты труда | эксплуата- ция машин
|  |  |  | оплаты труда | в т.ч. оплаты труда |  |  | в т.ч. оплаты труда | на единицу | всего
1 | 2 | 3 | 4 | 5 | 6 | 7 | 8 | 9 | 10 | 11
Раздел 1.
1 | М2-01 - 1..2 Приказ Министерства энергетики РФ от 17 января 2019 г. № 10 | Таблица М2. УНЦ на демонтаж ВЛ 0,4-750 кВ; напряжение: 0,4 кВ, Тип опор и количество цепей одноцепная, все типы опор за исключением многогранных(1 км) | 1.295 | 160000 |  | 207200
2 | Л5-01 Приказ Министерства энергетики РФ от 17 января 2019 г. № 10 | Таблица Л5. УНЦ провода ВЛ 0,4-750 кВ сталеалюминиевого типа, сечение фазного провода до 70 мм2 (1 км) | 0.28 | 341000 |  | 95480
3 | Л5-01 Приказ Министерства энергетики РФ от 17 января 2019 г. № 10 | Таблица Л5. УНЦ провода ВЛ 0,4-750 кВ сталеалюминиевого типа, сечение фазного провода до 70 мм2 (1 км) | 1.015 | 341000 |  | 346115
Итого прямые затраты по смете в базисных ценах | [5 empty] | 648795
Итоги по смете:
Итого | [5 empty] | 648795
НДС 20% | [5 empty] | 129759
ВСЕГО по смете | [5 empty] | 778554
Составил: ___________________________
(должность, подпись, расшифровка)