## Лист1
"УТВЕРЖДАЮ"
Директор ООО "Примэнерго"
______________ Н.П. Тихомиров
"___"____________2023г.
Дефектная ведомость
Реконструкция линий электропередачи ЛЭП 0,4 кВ. (Ростовская обл., Неклиновский р-н, с. Приморка, ул.Ленина, ул. Советская, ул.Нижняя, ул.Верхняя, ул.Средняя, ул.Молодежная, пер.Школьный, ул.Степная, ул.Новая, ул.Красноармейская, пер.Прогон, пер.Западный, ул.Дружбы, ул.Коминтерна, пер.Юбилейный, пер.Исполкомовский, пер.Дачный, 1-й переулок, 2-й переулок, 3-й переулок, 4-й переулок, 5-й переулок, 6-й переулок, 7-й переулок, 8-й переулок, 9-й переулок, ул.Садовая, ул.М.Садовая)
№ п/п | Наименование |  |  |  | ед.изм. | кол-во
1 | Демонтаж: 4-х проводов ВЛ 0,38 кВ (А25 мм2) |  |  |  | опор/км | 37/5180
2 | Демонтаж траверс на опорах |  |  |  | шт. | 37
3 | Монтаж кронштейна «Переход» на: опоре |  |  |  | шт. | 37
4 | Подвеска самонесущих изолированных проводов (СИП 3х35+1х54,6) |  |  |  | м | 1015
5 | Подвеска самонесущих изолированных проводов (СИП 3х50+1х54,6) |  |  |  | м | 280
* Работы проводятся в охранной зоне ВЛ - 0,4-10 кВ
Материалы к дефектной ведомости
Реконструкция линий электропередачи ЛЭП 0,4 кВ. (Ростовская обл., Неклиновский р-н, с. Приморка, ул.Ленина, ул. Советская, ул.Нижняя, ул.Верхняя, ул.Средняя, ул.Молодежная, пер.Школьный, ул.Степная, ул.Новая, ул.Красноармейская, пер.Прогон, пер.Западный, ул.Дружбы, ул.Коминтерна, пер.Юбилейный, пер.Исполкомовский, пер.Дачный, 1-й переулок, 2-й переулок, 3-й переулок, 4-й переулок, 5-й переулок, 6-й переулок, 7-й переулок, 8-й переулок, 9-й переулок, ул.Садовая, ул.М.Садовая)
№ п/п | Материалы | ед.изм. | кол-во | Цена за ед. с НДС (руб.) | Сумма с НДС (руб.) | Примечание
1 | Провод СИП 3х35+1х54,6 | м | 1035.3 | 229.81 | 237922.293 | Прайс
2 | Провод СИП 3х50+1х54,6 | м | 285.6 | 279.28 | 79762.368 | Прайс
3 | Комплект промежуточной подвески ES 1500 | шт. | 34 | 596.64 | 20285.76 | Прайс
4 | Кронштейн анкерный CA 1500 | шт. | 8 | 259.09 | 2072.72 | Прайс
5 | Зажим анкерный РА 1500 | шт. | 8 | 529.32 | 4234.56 | Прайс
6 | Лента крепления F 20.07. | м | 80 | 66.47 | 5317.6 | Прайс
7 | Скрепа для ленты NВ-20 | шт. | 80 | 28.76 | 2300.8 | Прайс
8 | Зажим анкерный РА 25х100 | шт. | 21 | 108.98 | 2288.58 | Прайс
9 | Зажим ответвительный ЗОИ 16-95/2.5-35 | шт. | 9 | 184.06 | 1656.54 | Прайс
10 | Наконечник кабельный ТА-35 | шт. | 6 | 21.67 | 130.02 | Прайс
Итого: |  |  |  |  | 355971.241